## Inputs
혐기소화조 혼합-오경보 예시 모델 (미생물 반응 없음)
입력 변수 |  |  | 요약
반응조 유효부피 | 1000 | mL | pH 첫 경보 유입량 (mL/d) | 2
초기 반응조 pH | 7.5 | - | Alk 첫 경보 유입량 (mL/d) | 18
초기 반응조 Alk | 3258 | mg/L as CaCO3 | VFA 첫 경보 유입량 (mL/d) | 4
초기 반응조 VFA | 1310 | mg/L as HAc | VFA/Alk 첫 경보 유입량 (mL/d) | 0
음식물류폐수 pH | 4.3 | - | 종합 오경보 첫 발생 (mL/d) | 0
음식물류폐수 Alk | 0 | mg/L as CaCO3
음식물류폐수 VFA | 321400 | mg/L as HAc | 핵심 해석
음식물류폐수 COD | 172000 | mg/L | 입력값이 이 예시처럼 산성·저알칼리·고유기산이면, 미생물 불균형이 전혀 없어도 혼합만으로 경보지표가 기준을 넘을 수 있습니다.
예시 경보선 (현장별 조정)
pH 하한 | 7 | -
Alk 하한 | 3200 | mg/L as CaCO3
VFA 상한 | 2000 | mg/L as HAc
VFA/Alk 상한 | 0.4 | -
해석 메모
• 이 파일은 '순수 혼합'만 가정한 예시입니다. 미생물의 산생성/메탄생성 반응은 0으로 둡니다.
• 즉, 음식물류폐수가 유입되어 완전혼합된 직후 분석값이 어디까지 움직일 수 있는지만 계산합니다.
• pH는 단순 H+ 혼합식으로 계산했습니다. 실제 현장은 탄산염 완충, 해리평형 때문에 차이가 날 수 있습니다.
• 따라서 결과는 정밀한 생물학 모델이 아니라 '혼합만으로도 오경보가 가능한가?'를 보는 스크리닝용 예시입니다.
• 파란색 셀(B열)은 사용자가 바꿔볼 수 있는 입력값입니다.
Note on B5: 초기 반응조 pH
Note on B11: 유입 음식물류폐수 COD. OLR(kg COD/m³·d) 계산에 사용
Note on B15: 예시 pH 경보선. 실제 기준은 현장 기준으로 바꿔 사용

## Simulation
0~100 mL/d (2 mL 간격) 유입 시 순수 혼합 기반 지표 변화
수식 개요 | 혼합 후 지표 = (기존 반응조 성상 × (1-유입비율)) + (유입수 성상 × 유입비율)
음식물류폐수 유입량 (mL/d) | 유입비율 (Q/V) | OLR (kg COD/m³·d) | HRT (d) | 혼합 H+ (상대값) | pH (혼합 후) | Alk (혼합 후) | VFA (혼합 후) | VFA/Alk | pH 경보 | Alk 경보 | VFA 경보 | 비율 경보 | 종합 오경보? | pH 기준 | Alk 기준 | VFA 기준 | 비율 기준 | 설명
0 | 0% | 0 | N/A | 3.1623e-08 | 7.5 | 3258 | 1310 | 0.40209 |  |  |  | YES | YES | 7 | 3200 | 2000 | 0.4 | 혼합만으로도 경보 가능
2 | 0.2% | 0.344 | 500 | 1.318e-07 | 6.8801 | 3251.484 | 1950.18 | 0.59978 | YES |  |  | YES | YES | 7 | 3200 | 2000 | 0.4 | 혼합만으로도 경보 가능
4 | 0.4% | 0.688 | 250 | 2.3197e-07 | 6.6346 | 3244.968 | 2590.36 | 0.79827 | YES |  | YES | YES | YES | 7 | 3200 | 2000 | 0.4 | 혼합만으로도 경보 가능
6 | 0.6% | 1.032 | 166.6667 | 3.3215e-07 | 6.4787 | 3238.452 | 3230.54 | 0.99756 | YES |  | YES | YES | YES | 7 | 3200 | 2000 | 0.4 | 혼합만으로도 경보 가능
8 | 0.8% | 1.376 | 125 | 4.3232e-07 | 6.3642 | 3231.936 | 3870.72 | 1.1976 | YES |  | YES | YES | YES | 7 | 3200 | 2000 | 0.4 | 혼합만으로도 경보 가능
10 | 1% | 1.72 | 100 | 5.3249e-07 | 6.2737 | 3225.42 | 4510.9 | 1.3985 | YES |  | YES | YES | YES | 7 | 3200 | 2000 | 0.4 | 혼합만으로도 경보 가능
12 | 1.2% | 2.064 | 83.3333 | 6.3267e-07 | 6.1988 | 3218.904 | 5151.08 | 1.6003 | YES |  | YES | YES | YES | 7 | 3200 | 2000 | 0.4 | 혼합만으로도 경보 가능
14 | 1.4% | 2.408 | 71.4286 | 7.3284e-07 | 6.135 | 3212.388 | 5791.26 | 1.8028 | YES |  | YES | YES | YES | 7 | 3200 | 2000 | 0.4 | 혼합만으로도 경보 가능
16 | 1.6% | 2.752 | 62.5 | 8.3302e-07 | 6.0793 | 3205.872 | 6431.44 | 2.0061 | YES |  | YES | YES | YES | 7 | 3200 | 2000 | 0.4 | 혼합만으로도 경보 가능
18 | 1.8% | 3.096 | 55.5556 | 9.3319e-07 | 6.03 | 3199.356 | 7071.62 | 2.2103 | YES | YES | YES | YES | YES | 7 | 3200 | 2000 | 0.4 | 혼합만으로도 경보 가능
20 | 2% | 3.44 | 50 | 1.0334e-06 | 5.9857 | 3192.84 | 7711.8 | 2.4153 | YES | YES | YES | YES | YES | 7 | 3200 | 2000 | 0.4 | 혼합만으로도 경보 가능
22 | 2.2% | 3.784 | 45.4545 | 1.1335e-06 | 5.9456 | 3186.324 | 8351.98 | 2.6212 | YES | YES | YES | YES | YES | 7 | 3200 | 2000 | 0.4 | 혼합만으로도 경보 가능
24 | 2.4% | 4.128 | 41.6667 | 1.2337e-06 | 5.9088 | 3179.808 | 8992.16 | 2.8279 | YES | YES | YES | YES | YES | 7 | 3200 | 2000 | 0.4 | 혼합만으로도 경보 가능
26 | 2.6% | 4.472 | 38.4615 | 1.3339e-06 | 5.8749 | 3173.292 | 9632.34 | 3.0354 | YES | YES | YES | YES | YES | 7 | 3200 | 2000 | 0.4 | 혼합만으로도 경보 가능
28 | 2.8% | 4.816 | 35.7143 | 1.4341e-06 | 5.8434 | 3166.776 | 10272.52 | 3.2438 | YES | YES | YES | YES | YES | 7 | 3200 | 2000 | 0.4 | 혼합만으로도 경보 가능
30 | 3% | 5.16 | 33.3333 | 1.5342e-06 | 5.8141 | 3160.26 | 10912.7 | 3.4531 | YES | YES | YES | YES | YES | 7 | 3200 | 2000 | 0.4 | 혼합만으로도 경보 가능
32 | 3.2% | 5.504 | 31.25 | 1.6344e-06 | 5.7866 | 3153.744 | 11552.88 | 3.6632 | YES | YES | YES | YES | YES | 7 | 3200 | 2000 | 0.4 | 혼합만으로도 경보 가능
34 | 3.4% | 5.848 | 29.4118 | 1.7346e-06 | 5.7608 | 3147.228 | 12193.06 | 3.8742 | YES | YES | YES | YES | YES | 7 | 3200 | 2000 | 0.4 | 혼합만으로도 경보 가능
36 | 3.6% | 6.192 | 27.7778 | 1.8348e-06 | 5.7364 | 3140.712 | 12833.24 | 4.0861 | YES | YES | YES | YES | YES | 7 | 3200 | 2000 | 0.4 | 혼합만으로도 경보 가능
38 | 3.8% | 6.536 | 26.3158 | 1.9349e-06 | 5.7133 | 3134.196 | 13473.42 | 4.2988 | YES | YES | YES | YES | YES | 7 | 3200 | 2000 | 0.4 | 혼합만으로도 경보 가능
40 | 4% | 6.88 | 25 | 2.0351e-06 | 5.6914 | 3127.68 | 14113.6 | 4.5125 | YES | YES | YES | YES | YES | 7 | 3200 | 2000 | 0.4 | 혼합만으로도 경보 가능
42 | 4.2% | 7.224 | 23.8095 | 2.1353e-06 | 5.6705 | 3121.164 | 14753.78 | 4.727 | YES | YES | YES | YES | YES | 7 | 3200 | 2000 | 0.4 | 혼합만으로도 경보 가능
44 | 4.4% | 7.568 | 22.7273 | 2.2355e-06 | 5.6506 | 3114.648 | 15393.96 | 4.9424 | YES | YES | YES | YES | YES | 7 | 3200 | 2000 | 0.4 | 혼합만으로도 경보 가능
46 | 4.6% | 7.912 | 21.7391 | 2.3356e-06 | 5.6316 | 3108.132 | 16034.14 | 5.1588 | YES | YES | YES | YES | YES | 7 | 3200 | 2000 | 0.4 | 혼합만으로도 경보 가능
48 | 4.8% | 8.256 | 20.8333 | 2.4358e-06 | 5.6134 | 3101.616 | 16674.32 | 5.376 | YES | YES | YES | YES | YES | 7 | 3200 | 2000 | 0.4 | 혼합만으로도 경보 가능
50 | 5% | 8.6 | 20 | 2.536e-06 | 5.5959 | 3095.1 | 17314.5 | 5.5942 | YES | YES | YES | YES | YES | 7 | 3200 | 2000 | 0.4 | 혼합만으로도 경보 가능
52 | 5.2% | 8.944 | 19.2308 | 2.6362e-06 | 5.579 | 3088.584 | 17954.68 | 5.8132 | YES | YES | YES | YES | YES | 7 | 3200 | 2000 | 0.4 | 혼합만으로도 경보 가능
54 | 5.4% | 9.288 | 18.5185 | 2.7363e-06 | 5.5628 | 3082.068 | 18594.86 | 6.0332 | YES | YES | YES | YES | YES | 7 | 3200 | 2000 | 0.4 | 혼합만으로도 경보 가능
56 | 5.6% | 9.632 | 17.8571 | 2.8365e-06 | 5.5472 | 3075.552 | 19235.04 | 6.2542 | YES | YES | YES | YES | YES | 7 | 3200 | 2000 | 0.4 | 혼합만으로도 경보 가능
58 | 5.8% | 9.976 | 17.2414 | 2.9367e-06 | 5.5321 | 3069.036 | 19875.22 | 6.476 | YES | YES | YES | YES | YES | 7 | 3200 | 2000 | 0.4 | 혼합만으로도 경보 가능
60 | 6% | 10.32 | 16.6667 | 3.0368e-06 | 5.5176 | 3062.52 | 20515.4 | 6.6989 | YES | YES | YES | YES | YES | 7 | 3200 | 2000 | 0.4 | 혼합만으로도 경보 가능
62 | 6.2% | 10.664 | 16.129 | 3.137e-06 | 5.5035 | 3056.004 | 21155.58 | 6.9226 | YES | YES | YES | YES | YES | 7 | 3200 | 2000 | 0.4 | 혼합만으로도 경보 가능
64 | 6.4% | 11.008 | 15.625 | 3.2372e-06 | 5.4898 | 3049.488 | 21795.76 | 7.1474 | YES | YES | YES | YES | YES | 7 | 3200 | 2000 | 0.4 | 혼합만으로도 경보 가능
66 | 6.6% | 11.352 | 15.1515 | 3.3374e-06 | 5.4766 | 3042.972 | 22435.94 | 7.373 | YES | YES | YES | YES | YES | 7 | 3200 | 2000 | 0.4 | 혼합만으로도 경보 가능
68 | 6.8% | 11.696 | 14.7059 | 3.4375e-06 | 5.4638 | 3036.456 | 23076.12 | 7.5997 | YES | YES | YES | YES | YES | 7 | 3200 | 2000 | 0.4 | 혼합만으로도 경보 가능
70 | 7% | 12.04 | 14.2857 | 3.5377e-06 | 5.4513 | 3029.94 | 23716.3 | 7.8273 | YES | YES | YES | YES | YES | 7 | 3200 | 2000 | 0.4 | 혼합만으로도 경보 가능
72 | 7.2% | 12.384 | 13.8889 | 3.6379e-06 | 5.4391 | 3023.424 | 24356.48 | 8.0559 | YES | YES | YES | YES | YES | 7 | 3200 | 2000 | 0.4 | 혼합만으로도 경보 가능
74 | 7.4% | 12.728 | 13.5135 | 3.7381e-06 | 5.4274 | 3016.908 | 24996.66 | 8.2855 | YES | YES | YES | YES | YES | 7 | 3200 | 2000 | 0.4 | 혼합만으로도 경보 가능
76 | 7.6% | 13.072 | 13.1579 | 3.8382e-06 | 5.4159 | 3010.392 | 25636.84 | 8.5161 | YES | YES | YES | YES | YES | 7 | 3200 | 2000 | 0.4 | 혼합만으로도 경보 가능
78 | 7.8% | 13.416 | 12.8205 | 3.9384e-06 | 5.4047 | 3003.876 | 26277.02 | 8.7477 | YES | YES | YES | YES | YES | 7 | 3200 | 2000 | 0.4 | 혼합만으로도 경보 가능
80 | 8% | 13.76 | 12.5 | 4.0386e-06 | 5.3938 | 2997.36 | 26917.2 | 8.9803 | YES | YES | YES | YES | YES | 7 | 3200 | 2000 | 0.4 | 혼합만으로도 경보 가능
82 | 8.2% | 14.104 | 12.1951 | 4.1388e-06 | 5.3831 | 2990.844 | 27557.38 | 9.2139 | YES | YES | YES | YES | YES | 7 | 3200 | 2000 | 0.4 | 혼합만으로도 경보 가능
84 | 8.4% | 14.448 | 11.9048 | 4.2389e-06 | 5.3727 | 2984.328 | 28197.56 | 9.4485 | YES | YES | YES | YES | YES | 7 | 3200 | 2000 | 0.4 | 혼합만으로도 경보 가능
86 | 8.6% | 14.792 | 11.6279 | 4.3391e-06 | 5.3626 | 2977.812 | 28837.74 | 9.6842 | YES | YES | YES | YES | YES | 7 | 3200 | 2000 | 0.4 | 혼합만으로도 경보 가능
88 | 8.8% | 15.136 | 11.3636 | 4.4393e-06 | 5.3527 | 2971.296 | 29477.92 | 9.9209 | YES | YES | YES | YES | YES | 7 | 3200 | 2000 | 0.4 | 혼합만으로도 경보 가능
90 | 9% | 15.48 | 11.1111 | 4.5395e-06 | 5.343 | 2964.78 | 30118.1 | 10.1586 | YES | YES | YES | YES | YES | 7 | 3200 | 2000 | 0.4 | 혼합만으로도 경보 가능
92 | 9.2% | 15.824 | 10.8696 | 4.6396e-06 | 5.3335 | 2958.264 | 30758.28 | 10.3974 | YES | YES | YES | YES | YES | 7 | 3200 | 2000 | 0.4 | 혼합만으로도 경보 가능
94 | 9.4% | 16.168 | 10.6383 | 4.7398e-06 | 5.3242 | 2951.748 | 31398.46 | 10.6372 | YES | YES | YES | YES | YES | 7 | 3200 | 2000 | 0.4 | 혼합만으로도 경보 가능
96 | 9.6% | 16.512 | 10.4167 | 4.84e-06 | 5.3152 | 2945.232 | 32038.64 | 10.8781 | YES | YES | YES | YES | YES | 7 | 3200 | 2000 | 0.4 | 혼합만으로도 경보 가능
98 | 9.8% | 16.856 | 10.2041 | 4.9402e-06 | 5.3063 | 2938.716 | 32678.82 | 11.1201 | YES | YES | YES | YES | YES | 7 | 3200 | 2000 | 0.4 | 혼합만으로도 경보 가능
100 | 10% | 17.2 | 10 | 5.0403e-06 | 5.2975 | 2932.2 | 33319 | 11.3631 | YES | YES | YES | YES | YES | 7 | 3200 | 2000 | 0.4 | 혼합만으로도 경보 가능

## Charts
차트
아래 차트는 미생물 반응을 0으로 놓고, 유입수와의 혼합만으로 지표가 어떻게 움직일 수 있는지 보여줍니다.